## Лист1
| ЧЕМПИОНАТ | Финал национального чемпионата "Молодые профессионалы" 2017
Сроки проведения
Место проведения
| Наименование компетенции | Сетевое и системное администрирование (39 - IT Systems Administration)
| Главный эксперт | Щербинин А.А.
Заместитель Главного эксперта
Технический эксперт
Эксперт по CIS
| Количество конкурсантов | 15
| Количество рабочих мест для конкурсантов | 15
НА 1-ГО УЧАСТНИКА (КОНКУРСНАЯ ПЛОЩАДКА) |  |  |  |  | НА 15 РАБОЧИХ МЕСТ (15 УЧАСТНИКОВ)
Модуль 1
Остров Cisco
Оборудование, инструменты и мебель
№ | Наименование | Ссылка на сайт с тех характеристиками либо тех характеристики инструмента | Ед. измерения | Кол-во на 1 РМ | Кол-во на чемп | Наличие (Да\Нет) у организатора | Поставщик\спонсор | Примерная стоимость | Комментарий
1 | Маршрутизатор Cisco ISR G2 | Модель: Cisco 2901 Поддержка операционной системы IOS 15.2 и выше Compact Flash не менее 256 МБ ОЗУ не менее 512 МБ Должны быть активированы лицензии Unified Communications и Security Использование ISR G1 или ISR G3 только после дополнительного согласования с главным экспертом. | шт | 3 | 15
2 | Модуль HWIC-2T для маршрутизаторов Cisco ISR G2 | http://www.cisco.com/c/en/us/products/collateral/interfaces-modules/high-speed-wan-interface-cards/datasheet_c78-491363.html | шт | 2 | 10
3 | Кабель Serial для маршрутизаторов Cisco | Пара кабелей "мама"-"папа" Cisco CAB-SS-V35FC + Cisco CAB-SS-V35MT Или 1 кабель SmartSerial-SmartSerial | шт | 1 | 5
4 | Коммутатор Cisco Catalyst 2960-24TT-L | Операционная система IOS Lan Base версии 15.0 или выше Возможные замены: Cisco Catalyst 2960-Plus 24LC-L Cisco Catalyst 2960-Plus 24PC-L Cisco Catalyst 2960-24LT-L Cisco Catalyst 2960-24PC-L Cisco Catalyst 2960-Plus 48PST-L Cisco Catalyst 2960-48PST-L Cisco Catalyst 2960S-48FPD-L Cisco Catalyst 2960S-48LPD-L Cisco Catalyst 2960S-24PD-L Cisco Catalyst 2960S-48FPS-L Cisco Catalyst 2960S-48LPS-L Cisco Catalyst 2960S-24PS-L Cisco Catalyst 3560V2-24PS-S Cisco Catalyst 2960-Plus 24TC-L Cisco Catalyst 2960-Plus 48TC-L Cisco Catalyst 2960-24TC-L Cisco Catalyst 2960-48TC-L Cisco Catalyst 2960-48TT-L Cisco Catalyst 2960G-24TC-L Cisco Catalyst 2960G-48TC-L Cisco Catalyst 2960S-48TS-L Cisco Catalyst 2960S-24TS-L Cisco Catalyst 2960S-48TD-L Cisco Catalyst 2960S-24TD-L В случае замены, все коммутаторы должны быть строго одной модели, не менее 24 портов FastEthernet или GigabitEthernet | шт | 3 | 15
5 | Телекоммуникационный шкаф | Высота 12U http://www.7system.ru/catalog/shkafy-i-stoiki/shkafy-nastennye/shrm_12500 | шт | 1 | 5
6 | Переходник USB-COM | ST-LAB U-224 или подобный, стабильно работающий под ОС 64bit | шт | 2 | 2
7 | Кабель Cisco Console RJ45 to DB9F | CAB-CONSOLE-RJ45= | шт | 6 | 30
8 | Монитор | Не менее 23", не менее 1 HDMI входа, не менее 1 входа VGA (Dsub), разрешение не менее 1680 x 1050. Если в комплекте нет кабеля VGA, приобрести дополнительно. | шт | 1 | 5
9 | Кабель HDMI M-M, 1.8 м. | http://www.nix.ru/autocatalog/videocables_digital/BaseLevel-BL-HDMI-14-18-Kabel-HDMI-to-HDMI-19M-19M-18m-ver14_196899.html | шт | 1 | 5
10 | Мышь | USB | шт | 1 | 5
11 | ПК | Процессор не ниже Core i5, не менее 16 ГБ ОЗУ. Обязательно наличие двух проводных сетевых карт Ethernet, совместимых с VmWare ESXi или VmWare Workstation (например на чипсете Intel), полноформатного HDMI выхода 2 шт не менее 2 USB-портов. | шт | 1 | 5
12 | Клавиатура | USB | шт | 1 | 5
13 | Источник бесперебойного питания на 6 розеток | Не менее 1500VA, online или Line-interactive, rackmount для монтажа в шкаф https://shop.nag.ru/catalog/11947.Line-Interactive/13640.SNR/18925.SNR-UPS-LIRM-500-X | шт | 1 | 5
14 | Блок электрических розеток на 8 гнезд Schuko, шнур питания 1,8 м с вилкой C14 | https://shop.nag.ru/catalog/09836.IBP-UPS/07154.Bloki-rozetok/22155.SNR-PDU-08S-2 | шт | 1 | 5
15 | Кабель питания | Schuko (Евро) на C13 в количестве, необходимом для подключения всего оборудования (если не достаточно кабелей, идущих в комплекте) | шт | 8 | 40
16 | Противошумовые наушники | 3М / PELTOR | шт | 1 | 5
17 | Стол деревянный | 1200*800 мм. Стол должен выдерживать не менее 25кг | шт | 1 | 5
18 | Стул | Типа «Престиж» | шт | 1 | 5
19 | Сетевой фильтр на 6 розеток, 2м | Например, http://www.nix.ru/autocatalog/surge_protectors_apc/Setevoj-filtr-APC-Surge-Arrest-PH6T3-RS-24m-6-rozetok-zashhita-telefonnoj-linii_40534.html | шт | 1 | 5
Расходные материалы (комплектующие)
№ | Наименование | Ссылка на сайт с тех характеристиками либо тех характеристики инструмента | Ед. измерения | Кол-во | Кол-во | Наличие (Да\Нет) у организатора | Поставщик\спонсор | Примерная стоимость | Комментарий
1 | Патч-корд 1 м | Legrand, AMP или Nikomax 1м cat.5e. Фабричного производства, а не самодельные! "Безымянный Китай" строго запрещено, чтобы не портить оборудование. | шт | 12 | 60
2 | Патч-корд 2 м | Legrand, AMP или Nikomax 2м cat.5e. Фабричного производства, а не самодельные! "Безымянный Китай" строго запрещено, чтобы не портить оборудование. | шт | 4 | 20
3 | Патч-корд 5 м | Legrand, AMP или Nikomax 5м cat.5e. Фабричного производства, а не самодельные! "Безымянный Китай" строго запрещено, чтобы не портить оборудование. | шт | 2 | 10
4 | Крепежный набор для 19'' оборудования SNR-CN-M6-16 (50шт) | https://shop.nag.ru/catalog/14019.SHkafy-telekommunikatsionnye/14038.Aksessuary/16622.SNR-CN-M6-16 | шт | 2 | 10
5 | Ручка | Шариковая | шт | 1 | 5
Модуль 2
Остров Windows
Оборудование, инструменты и мебель
№ | Наименование | Ссылка на сайт с тех характеристиками либо тех характеристики инструмента | Ед. измерения | Кол-во | Кол-во | Наличие (Да\Нет) у организатора | Поставщик\спонсор | Примерная стоимость | Комментарий
1 | Монитор | Не менее 23", не менее 1 HDMI входа, не менее 1 входа VGA (Dsub), разрешение не менее 1680 x 1050. Если в комплекте нет кабеля VGA, приобрести дополнительно. | шт | 2 | 10
2 | Кабель HDMI M-M, 1.8 м. | http://www.nix.ru/autocatalog/videocables_digital/BaseLevel-BL-HDMI-14-18-Kabel-HDMI-to-HDMI-19M-19M-18m-ver14_196899.html | шт | 2 | 10
3 | Мышь | USB | шт | 2 | 10
4 | ПК | Процессор не ниже Core i5, не менее 16 ГБ ОЗУ. Обязательно наличие двух проводных сетевых карт Ethernet, совместимых с VmWare ESXi или VmWare Workstation (например на чипсете Intel), полноформатного HDMI выхода 2 шт не менее 2 USB-портов. | шт | 2 | 10
5 | Клавиатура | USB | шт | 2 | 10
6 | Источник бесперебойного питания на 6 розеток | 1500VA, розетки "Евро" https://shop.nag.ru/catalog/11947.Line-Interactive/13640.SNR/15574.SNR-UPS-LID-1500#!prettyPhoto[catalog_item_image_list]/0/ Должно хватать розеток для двух мониторов и ПЭВМ. Если розетки типа C13/C14, необходим дополнительный блок розеток Schuko с разъёмом C14 (как на модуле Cisco). | шт | 1 | 5
7 | Противошумовые наушники | 3М / PELTOR | шт | 1 | 5
8 | Стол деревянный | 1200*800 мм. Стол должен выдерживать не менее 25кг | шт | 2 | 10
9 | Стул | Типа «Престиж» | шт | 1 | 5
10 | Сетевой фильтр на 6 розеток, 2м | Например, http://www.nix.ru/autocatalog/surge_protectors_apc/Setevoj-filtr-APC-Surge-Arrest-PH6T3-RS-24m-6-rozetok-zashhita-telefonnoj-linii_40534.html | шт | 1 | 5
Расходные материалы (комплектующие)
№ | Наименование | Ссылка на сайт с тех характеристиками либо тех характеристики инструмента | Ед. измерения | Кол-во | Кол-во | Наличие (Да\Нет) у организатора | Поставщик\спонсор | Примерная стоимость | Комментарий
1 | Ручка | Шариковая | шт | 1 | 5
Модуль 3
Остров Linux
Оборудование, инструменты и мебель
№ | Наименование | Ссылка на сайт с тех характеристиками либо тех характеристики инструмента | Ед. измерения | Кол-во | Кол-во | Наличие (Да\Нет) у организатора | Поставщик\спонсор | Примерная стоимость | Комментарий
1 | Монитор | Не менее 23", не менее 1 HDMI входа, не менее 1 входа VGA (Dsub), разрешение не менее 1680 x 1050. Если в комплекте нет кабеля VGA, приобрести дополнительно. | шт | 1 | 5
2 | Кабель HDMI M-M, 1.8 м. | http://www.nix.ru/autocatalog/videocables_digital/BaseLevel-BL-HDMI-14-18-Kabel-HDMI-to-HDMI-19M-19M-18m-ver14_196899.html | шт | 1 | 5
3 | Мышь | USB | шт | 1 | 5
4 | ПК | Процессор не ниже Core i5, не менее 16 ГБ ОЗУ. Обязательно наличие двух проводных сетевых карт Ethernet, совместимых с VmWare ESXi или VmWare Workstation (например на чипсете Intel), полноформатного HDMI выхода 2 шт не менее 2 USB-портов. | шт | 1 | 5
5 | Клавиатура | USB | шт | 1 | 5
6 | Источник бесперебойного питания на 6 розеток | 1500VA, розетки "Евро" https://shop.nag.ru/catalog/11947.Line-Interactive/13640.SNR/15574.SNR-UPS-LID-1500#!prettyPhoto[catalog_item_image_list]/0/ Должно хватать розеток для двух мониторов и ПЭВМ. Если розетки типа C13/C14, необходим дополнительный блок розеток Schuko с разъёмом C14 (как на модуле Cisco). | шт | 1 | 5
7 | Противошумовые наушники | 3М / PELTOR | шт | 1 | 5
8 | Стол деревянный | 1200*800 мм. Стол должен выдерживать не менее 25кг | шт | 2 | 10
9 | Стул | Типа «Престиж» | шт | 1 | 5
10 | Сетевой фильтр на 6 розеток, 2м | Например, http://www.nix.ru/autocatalog/surge_protectors_apc/Setevoj-filtr-APC-Surge-Arrest-PH6T3-RS-24m-6-rozetok-zashhita-telefonnoj-linii_40534.html | шт | 2 | 10
Расходные материалы (комплектующие)
№ | Наименование | Ссылка на сайт с тех характеристиками либо тех характеристики инструмента | Ед. измерения | Кол-во | Кол-во | Наличие (Да\Нет) у организатора | Поставщик\спонсор | Примерная стоимость | Комментарий
1 | Ручка | Шариковая | шт | 1 | 5
Модуль 4
Устранение неисправностей
№ п/п | Наименование | Ссылка на сайт с тех характеристиками либо тех характеристики инструмента | Ед. измерения | Кол-во | Кол-во | Наличие (Да\Нет) у организатора | Поставщик\спонсор | Примерная стоимость | Комментарий
1 | Отсутствует | Дополнительное оборудование заложено в инфраструктуру площадки | нет | 0 | 0
Модуль 5
Дизайн информационной инфраструктуры предприятия
№ п/п | Наименование | Ссылка на сайт с тех характеристиками либо тех характеристики инструмента | Ед. измерения | Кол-во | Кол-во | Наличие (Да\Нет) у организатора | Поставщик\спонсор | Примерная стоимость | Комментарий
1 | Отсутствует | Дополнительное оборудование не требуется | нет | 0 | 0
ОБОРУДОВАНИЕ НА ПЛОЩАДКУ (9 УЧАСТНИКОВ)
№ | Наименование | Ссылка на сайт с тех характеристиками либо тех характеристики инструмента | Ед. измерения | Кол-во | Кол-во | Наличие (Да\Нет) у организатора | Поставщик\спонсор | Примерная стоимость | Комментарий
1 | Сервер | Процессор серии не менее Intel Xeon E5 Количество процессоров: 2 Количество ядер процессора: от 8 Оперативная память: минимум 96ГБ Форм-фактор: blade-server Cетевой адаптер: минимум 4 адаптера 10Гбит\с | шт | 8 | 8
2 | Шасси | Совместимое с серверами по позиции №1 Блоки питания в количестве достаточном для обеспечения питания для 8 серверов + 1 резервный блок питания Встроенные коммутаторы: 2 модуля, каждый с внешними интерфейсами скоростью 10Гбит\с, 4 порта (Ethernet, FC, FCoE), внешними интерфейсами со скоростью 40Гбит/с, 1 порт, внутренними интерфейсами 10ГБит/с, 16 портов Вентиляторы предусмотренные конструктивом шасси | шт | 1 | 1
3 | SSD-диск | форм-фактор: 2.5" объем не менее 960ГБ (совместимый с серверами по позиции №1) HDD НЕ ПОДХОДИТ | шт | 16 | 16
4 | Источник бесперебойного питания для сервера | Источник бесперебойного питания on-line серии Element 3000 VA, 72VDC https://shop.nag.ru/catalog/09839.On-line/17928.IBP-moschnostyu-3-kVA/19067.SNR-UPS-ONRM-3000-S72#relations . Обязательно наличие розеток C19/C20 | шт | 3 | 3
5 | Маршрутизатор Cisco ISR G2 | Резерв. Такой же, как для "Острова Cisco" | шт | 2 | 2
6 | Модуль HWIC-2T для маршрутизаторов Cisco ISR G2 | Резерв. Такой же, как для "Острова Cisco" | шт | 2 | 2
7 | Кабель Serial для маршрутизаторов Cisco | Резерв. Такой же, как для "Острова Cisco" | шт | 2 | 2
8 | Коммутатор Cisco Catalyst 2960-24TT-L | Резерв. Такой же, как для "Острова Cisco" | шт | 2 | 2
9 | Монитор | Резерв. Такой же, как на всех островах | шт | 2 | 2
10 | Кабель HDMI M-M, 1.8 м. | Резерв. Такой же, как на всех островах | шт | 2 | 2
11 | Мышь | Резерв. Такой же, как на всех островах | шт | 2 | 2
12 | ПК | Резерв. Такой же, как на всех островах | шт | 2 | 2
13 | Клавиатура | Резерв. Такой же, как на всех островах | шт | 2 | 2
14 | SSD-диск | Резерв. Такой же, как на площадке | шт | 2 | 2
15 | Источник бесперебойного питания | Резерв. Такой же, как на всех островах | шт | 2 | 2
16 | Переходник USB-COM | ST-LAB U-224 или подобный, стабильно работающий под ОС 64bit | шт | 2 | 2
17 | Кабель Cisco Console RJ45 to DB9F | CAB-CONSOLE-RJ45= | шт | 2 | 2
18 | Напольный кабель канал | По периметру площадки. Широкий, для множества кабелей (100х60 или более) | шт | см. метраж площадки | см. метраж площадки
19 | Активный акустический монитор | Достаточный для площадки около 200 м. кв. Желательно две колонки, чтобы можно было разнести по площадке | шт | 1 | 1
20 | Стойка для акустического монитора | под каждую колонку | шт | 1 | 1
21 | Микрофон | Желательно радиомикрофон, но чтобы он не пересекался по частотам с другими площадками. Если радиомикрофон доступен, нужны запасные батарейки и желательно, дублирующий проводный микрофон | шт | 1 | 1
22 | Сетевой фильтр на 6 розеток, 2м | Например, http://www.nix.ru/autocatalog/surge_protectors_apc/Setevoj-filtr-APC-Surge-Arrest-PH6T3-RS-24m-6-rozetok-zashhita-telefonnoj-linii_40534.html | шт | 10 | 10
23 | Беспроводный маршрутизатор | Не менее 4 портов 1000Мбит\с, с поддержкой 802.11b/g/n/ac. Например, http://www.nix.ru/autocatalog/wireless_tp_link/TP-LINK-Archer-C7-Wireless-Dual-Band-Gigabit-Router-4UTP-10-100-1000Mbps-1WAN-80211b-g-n-ac-2xUSB-1300Mbps_168825.html | шт | 1 | 1
24 | ЖК Телевизор (ТВ панель) | Количество для визуализации компетенции. Минимум 2шт для таймера и демо. https://market.yandex.ru/product/10970178/spec?hid=90639&track=char | шт | 2 | 2
25 | Мобильная напольная стойка под ЖК-телевизор | Под каждую ТВ-панель | шт | 2 | 2
26 | Кабель HDMI M-M, 2м | http://www.nix.ru/autocatalog/cables/Greenconnection-GC-HM022-2m-Kabel-HDMI-to-HDMI-19M-19M-2m-ver14_189782.html | шт | 4 | 4
27 | ПК для таймера | на усмотрение площадки | шт | 1 | 1
28 | Маршрутизатор Cisco 2901 | В ядро сети Поддержка операционной системы IOS 15.2 и выше Compact Flash не менее 256 МБ ОЗУ не менее 512 МБ | шт | 1 | 1
29 | Коммутатор Cisco Catalyst 2960 | В ядро сети. Не менее 48 портов 1000Мбит\с | шт | 2 | 2
30 | Обжимной инструмент (Кримпер) | Например, http://www.nix.ru/autocatalog/net_cables/Instrument-HT-2008A-plus-otvyortka-obzhim-konnektorov-RJ-45-RJ-11-12-s-fiks-plus-zachistka-vitoj-pary_61412.html | шт | 2 | 2
31 | Кросс-нож | Например, http://sks-complex.ru/zadelka_Krone_HL-SW2_Hyperline | шт | 2 | 2
32 | Инструмент для сняния изоляции (Стрипер) | Например, http://www.vseinstrumenti.ru/ruchnoy_instrument/elektromontazhnyj/dlya_snyatiya_izolyacii/shtok/semnik_izolyatsii_dlya_kabelya_i_odinochnyh_provodov_s_instrumentom_dlya_razemov_shtok_si-2vp_27103/ | шт | 2 | 2
33 | Мультиметр | http://www.mastech.ru/catalog/mult/my64.htm | шт | 1 | 1
34 | Кабельный тестер | Кабельный тестер Fluke Microscanner2 только его без замен! | шт | 1 | 1
35 | Принтер этикеток | Brother P-touch E100 или аналог | шт | 1 | 1
36 | Лента для принтера этикеток | Совместимые с принтером этикеток. Ширина не менее 6 и не более 12 мм, фон непрозрачный | шт | 2 | 2
37 | Лента-ограждение для контроля входа на площадку | На столбах, такие примерно, как стоят в аэропортах для линий ограждений | шт | 1 | 1
38 | Лазерная указка | для презентации. Красный или зеленый, хорошо видный указатель. | шт | 1 | 1
39 | Контейнер для Внешнего жесткого диска Zalman 300 | Zalman 300, не 350 Приобретается отделно. | шт | 4 | 4
40 | Жесткий диск для использования с контейнером Zalman | 1Тб | шт | 4 | 4
41 | Отвертки | Крестовые, шлицевые | шт | 4 | 4
42 | Инструмент – отвертка-трещетка и набор головок | Для сборки серверных шкафов, монтажа оборудования | шт | 1 | 1
43 | Стол деревянный | 1200*800 мм. | шт | 8 | 8
44 | Стул | Типа «Престиж» | шт | 12 | 12
45 | Сейф | http://www.goodsafe.ru/cgi-bin/catalog/viewpos.cgi?in_id=3101 | шт | 1 | 1
46 | Кофемашина | https://market.yandex.ru/product/8510146?hid=90589 или капсульная. Кофе (капсулы) в достаточном количестве на 25 человек на все дни | шт | 1 | 1
47 | Цветной принтер формата А3 | Например, http://www.nix.ru/autocatalog/printers_hp/hp-LaserJet-Pro-MFP-M435nw-A3E42A-A3-31str-min-256Mb-LCD-lazernoe-MFU-USB20-WiFi-setevoj_178031.html Если принтер формата А3 недоступен на площадке, он должен быть оперативно доступен где-то поблизости. В этом случае на площадке нужно лазерное МФУ. | шт | 1 | 1
48 | Телекоммуникационный шкаф | Для организации ядра сети. 42U, глубина 1000мм (или 1200мм), ширина 800мм | шт | 1 | 1
49 | Монитор FullHD 23" или более | Обязательно наличие входа HDMI | шт | 3 | 3
50 | Шкафчики для вещей запираемые | По одному запираемому отделению для каждого эксперта, представителя тех поддержки, участника | шт | 1 | 1
51 | Вешалка на колесиках и плечики для одежды | http://www.mebelstol.ru/hangers/wardrobe_hanger/mebelik_piko_23/ | шт | 1 | 1
52 | Напольная стойка информационная | http://marker.by/stojka-inphormacionnaja-napolnaja-tarifold-infostand-classic.html | шт | 1 | 1
53 | Помойные ведра | 2 больших (50л), 4 маленьких (15л) | шт | 6 | 6
54 | Огнетушитель | согласно ТБ площадки | шт | 2 | 2
55 | Аптечка | согласно ТБ площадки | шт | 2 | 2
"Тулбокс" Рекомендуемый инструмент, который может привезти с собой участник.
№ п/п | Наименование | Ссылка на сайт с тех характеристиками либо тех характеристики инструмента | Ед. измерения | Кол-во | Кол-во | Наличие (Да\Нет) у организатора | Поставщик\спонсор | Примерная стоимость | Комментарий
1 | Клавиатура | USB | шт | 1 | 1
2 | Мышь | USB | шт | 1 | 1
27
Общая инфраструктура конкурсной площадки |  |  |  |  | На всех участников и экспертов
Оборудование, мебель, канцелярия и т.п.
№ п/п | Наименование | Ссылка на сайт с тех характеристиками либо тех характеристики инструмента | Ед. измерения | Кол-во | Кол-во | Наличие (Да\Нет) у организатора | Поставщик\спонсор | Примерная стоимость | Комментарий
1 | Кабель витая пара UTP Cat 5e | Медная, а не омедненная. http://www.nikomax.ru/catalog/product/NKL%204100C-OR/ | м. | 610 | 610
2 | Патч-корд 1 м | Legrand, AMP или Nikomax 1м cat.5e. Фабричного производства, а не самодельные! "Безымянный Китай" строго запрещено, чтобы не портить оборудование. | шт | 50 | 50
3 | Патч-корд 2 м | Legrand, AMP или Nikomax 2м cat.5e. Фабричного производства, а не самодельные! "Безымянный Китай" строго запрещено, чтобы не портить оборудование. | шт | 50 | 50
4 | Патч-корд 5 м | Legrand, AMP или Nikomax 5м cat.5e. Фабричного производства, а не самодельные! "Безымянный Китай" строго запрещено, чтобы не портить оборудование. | шт | 5 | 5
5 | Коннекторы RJ45 | http://www.cmsplc.com/structured-wiring/jacks-adaptors/te-connectivity-amp-netconnect-rj45-plugs.html | шт | 100 | 100
6 | Блокнот | 80 листов | шт | 10 | 10
7 | Ручка | Шариковая | шт | 10 | 10
8 | Стикер для заметок, пачка | http://www.komus.ru/product/106436/ | шт | 5 | 5
9 | Бумага для флипчарта | http://www.komus.ru/product/275158/ | шт | 1 | 1
10 | Бумага А4, пачка 500 л | http://www.komus.ru/product/109273/ | шт | 2 | 2
11 | Бумага А3, пачка 500 л | http://www.komus.ru/product/308335/ | шт | 1 | 1
12 | Ножницы канцелярские | http://www.komus.ru/product/262866/ | шт | 2 | 2
13 | Нож канцелярский | http://www.komus.ru/product/280461/ | шт | 2 | 2
14 | Степлер для сшивания 30 листов | http://www.komus.ru/product/220347/ | шт | 2 | 2
15 | Скрепки для степлера | http://www.komus.ru/product/108532/ | шт | 3 | 3
16 | Клейкая лента (скотч) | http://www.komus.ru/product/78513/#features и http://www.komus.ru/product/161996/ | шт | 2 | 2
17 | Карандаш простой | http://www.komus.ru/product/250620/ | шт | 2 | 2
18 | Фломастеры перманентные, наб. 2-4 шт | http://www.komus.ru/product/87136/ | шт | 2 | 2
19 | Перчатки ХБ | http://www.komus.ru/product/496256/ | шт | 10 | 10
20 | Стреч-пленка для упаковки, рулон | http://www.komus.ru/product/100804/ | шт | 2 | 2
21 | Набор маркеров для выделения на бумаге | http://www.komus.ru/product/265244/ | шт | 2 | 2
23 | USB флешка 8Гб | http://www.komus.ru/product/198791/ | шт | 10 | 10
24 | Стяжки, 30 см | http://www.hellermanntyton.ru/site/produkty/raz-emnye-kabel-nye-styazhki/relk2i/115-02101 | шт | 2 | 2
25 | Липучка в рулонах 5м | http://www.hyperline.ru/catalog/organizatsiya-kabelya/khomuty-na-osnove-lenty-velcro-lipuchka/rulon-lipuchki/ | шт | 3 | 3
26 | Стаканы для воды | Упаковка 100 шт | шт | 5 | 5
27 | Чай\кофе | На всех участников, экспертов на каждый день | шт | 3 в день | 3 в день
28 | Выпечка | На всех участников, экспертов на каждый день | шт | 3 в день | 3 в день
СКЛАД |  |  |  |  | На всех участников и экспертов
Оборудование, мебель, канцелярия и т.п.
№ п/п | Наименование | Ссылка на сайт с тех характеристиками либо тех характеристики инструмента | Ед. измерения | Кол-во | Кол-во | Наличие (Да\Нет) у организатора | Поставщик | Стоимость | Комментарий
1. | Стол | 1200*800 мм | шт | 1 | 1
2. | Стул | на усмотрение организатора | шт | 1 | 1
3. | Стеллаж металлический 4х уровневый | на усмотрение организатора | шт | 3 | 3
КОМНАТА ЭКСПЕРТОВ
Оборудование, мебель, канцелярия и т.п.
№ п/п | Наименование | Ссылка на сайт с тех характеристиками либо тех характеристики инструмента | Ед. измерения | Кол-во | Кол-во | Наличие (Да\Нет) у организатора | Поставщик\спонсор | Примерная стоимость | Комментарий
1 | Ноутбук | HP ProBook 430 G3 или аналог | шт | 4 | 4
2 | Стол деревянный | 1200*800 мм | шт | 4 | 4
3 | Стул | Престиж | шт | 10 | 10
4 | Планшетный компьютер | iPad или аналогичный для работы в CIS с планшетов. Экран 10 дюймов, современный, с хорошим аккумулятором. ОС iOS или Android не ниже 5 версии. | шт | 5 | 5
ДОПОЛНИТЕЛЬНЫЕ ТРЕБОВАНИЯ/КОММЕНТАРИИ К ЗАСТРОЙКЕ ПЛОЩАДКИ
№ п/п | Наименование | Описание
1 | Электричество на 1 пост для участника | 220 V 2 КВт
| Электричеств для серверной/склада | 220 V 3 КВт три независимых ввода
2 | Периметр Площадки | Двойной периметр. Между внешним и внутренним периметром расстояние 0,7 - 1м. Буферная зона необходима для безопасности и для прокладки коммуникаций. Кабели питания нужно укладывать только туда.
3 | Заземление | Обязательно. Зануление НЕДОПУСТИМО!
4 | Освещение | 300-500 лк(1лм/м.кв) - 1 рабочее место, место брифинга и комната экспертов = по 6 рабочих мест
5 | Электрика | Электрика для данной компетенции должна находиться на отдельной линии от других компетенций, особенно, где есть силовые установки.
6 | Интернет | Проводной независимый интернет канал минимум 50 Мбит/с без контент фильтрации с белым IP. Технология подключения - IP по Ethernet

## дОБАВИТЬ
Крепеж для шкафов
Требование к Упсам по кол-ву розеток или ПДУ